## Sheet1
Footprint	Value	Name/LibRef	Designator	Description
C0402	4.7nF	CC0402KRX7R8BB472	C1_ES1	CAP CER 0402 4.7nF 25V 10% X7R
C0402	4.7nF	CC0402KRX7R8BB472	C1_ES2	CAP CER 0402 4.7nF 25V 10% X7R
C0402	4.7nF	CC0402KRX7R8BB472	C1_ES3	CAP CER 0402 4.7nF 25V 10% X7R
C0402	4.7nF	CC0402KRX7R8BB472	C2_ES1	CAP CER 0402 4.7nF 25V 10% X7R
C0402	4.7nF	CC0402KRX7R8BB472	C2_ES2	CAP CER 0402 4.7nF 25V 10% X7R
C0402	4.7nF	CC0402KRX7R8BB472	C2_ES3	CAP CER 0402 4.7nF 25V 10% X7R
C0603	10uF	CC0603ZRY5V6BB105	C3_M1	CAP CER 0603 1uF 10V Y5V
C0603	10uF	CC0603ZRY5V6BB105	C3_M2	CAP CER 0603 1uF 10V Y5V
C0603	10uF	CC0603ZRY5V6BB105	C3_M3	CAP CER 0603 1uF 10V Y5V
C0603	10uF	CC0603ZRY5V6BB105	C3_M4	CAP CER 0603 1uF 10V Y5V
C0603	10uF	CC0603ZRY5V6BB105	C5_M1	CAP CER 0603 1uF 10V Y5V
C0603	10uF	CC0603ZRY5V6BB105	C5_M2	CAP CER 0603 1uF 10V Y5V
C0603	10uF	CC0603ZRY5V6BB105	C5_M3	CAP CER 0603 1uF 10V Y5V
C0603	10uF	CC0603ZRY5V6BB105	C5_M4	CAP CER 0603 1uF 10V Y5V
C0603	10uF	CC0603ZRY5V6BB105	C6_M1	CAP CER 0603 1uF 10V Y5V
C0603	10uF	CC0603ZRY5V6BB105	C6_M2	CAP CER 0603 1uF 10V Y5V
C0603	10uF	CC0603ZRY5V6BB105	C6_M3	CAP CER 0603 1uF 10V Y5V
C0603	10uF	CC0603ZRY5V6BB105	C6_M4	CAP CER 0603 1uF 10V Y5V
C12,5-5	470uF	UPW1H471MHD1TO	C7	CAP ALU 470uF 50V 20%
C0603	10uF	CC0603ZRY5V6BB105	C8_M1	CAP CER 0603 1uF 10V Y5V
C0603	10uF	CC0603ZRY5V6BB105	C8_M2	CAP CER 0603 1uF 10V Y5V
C0603	10uF	CC0603ZRY5V6BB105	C8_M3	CAP CER 0603 1uF 10V Y5V
C0603	10uF	CC0603ZRY5V6BB105	C8_M4	CAP CER 0603 1uF 10V Y5V
C1206	4.7uF	C1206C475K5PACTU	C9	CAP CER 1206 4.7uF 50V 10% X5R
C0805	1uF	GRM21BR71H105KA12L	C10	CAP CER 0805 1uF 50V 10% X7R
C0603	100nF	C0603C104K5RACTU	C11	CAP CER 0603 100nF 50V 10% X7R
C0402	0402	100nF C0402 - GRM155R71C104KA88D	C12_M1	Capacitor (Semiconductor SIM Model)
C0402	0402	100nF C0402 - GRM155R71C104KA88D	C12_M2	Capacitor (Semiconductor SIM Model)
C0402	0402	100nF C0402 - GRM155R71C104KA88D	C12_M3	Capacitor (Semiconductor SIM Model)
C0402	0402	100nF C0402 - GRM155R71C104KA88D	C12_M4	Capacitor (Semiconductor SIM Model)
C0603	0603	C1608JB0J106K080AB	C13	CAP CER 10UF 6.3V 10% JB 0603
C0402	0402	100nF C0402 - GRM155R71C104KA88D	C14_M1	Capacitor (Semiconductor SIM Model)
C0402	0402	100nF C0402 - GRM155R71C104KA88D	C14_M2	Capacitor (Semiconductor SIM Model)
C0402	0402	100nF C0402 - GRM155R71C104KA88D	C14_M3	Capacitor (Semiconductor SIM Model)
C0402	0402	100nF C0402 - GRM155R71C104KA88D	C14_M4	Capacitor (Semiconductor SIM Model)
EEE-1VA101XP	EEE-1VA101XP	EEE-1VA101XP	C15	CAP ALUM 100UF 35V 20% SMD
EEE-1VA101XP	EEE-1VA101XP	EEE-1VA101XP	C16	CAP ALUM 100UF 35V 20% SMD
C0603	0603	C1608JB0J106K080AB	C17	CAP CER 10UF 6.3V 10% JB 0603
EEE-1VA101XP	EEE-1VA101XP	EEE-1VA101XP	C18	CAP ALUM 100UF 35V 20% SMD
C0402	0402	GRM155R71C104KA88D	C20	CAP CER 0.1UF (100nF) 16V 10% X7R 0402
C0805	10uF	C0805C106K8PACTU	C21	CAP CER 0805 10uF 10V 10% X5R
C0402	1uF	GRM155R60J105KE19D	C22	CAP CER 0402 1uF 6.3V 10% X5R
C0402	100nF	GRM155R71C104KA88D	C23	CAP CER 0402 100nF 16V 10% X7R
C0402	0402	GRM155R60J474KE19D	C24	0.47uF 6.3v C0402 - GRM155R60J474KE19D
C0603	0603	C1608JB0J106K080AB	C25	CAP CER 10UF 6.3V 10% JB 0603
C0402	0402	GRM155R71C104KA88D	C26	CAP CER 0.1UF (100nF) 16V 10% X7R 0402
C0402	100nF	GRM155R71C104KA88D	C27	CAP CER 0402 100nF 16V 10% X7R
C0603	0603	C1608JB0J106K080AB	C28	CAP CER 10UF 6.3V 10% JB 0603
C0603	0603	C1608JB0J106K080AB	C29	CAP CER 10UF 6.3V 10% JB 0603
C0402	100nF	GRM155R71C104KA88D	C30_TR1	CAP CER 0402 100nF 16V 10% X7R
C0402	100nF	GRM155R71C104KA88D	C30_TR2	CAP CER 0402 100nF 16V 10% X7R
C0402	100nF	GRM155R71C104KA88D	C30_TR3	CAP CER 0402 100nF 16V 10% X7R
C0402	100nF	GRM155R71C104KA88D	C30_TR4	CAP CER 0402 100nF 16V 10% X7R
C0603	0603	C1608JB0J106K080AB	C32	CAP CER 10UF 6.3V 10% JB 0603
C0402	100nF	GRM155R71C104KA88D	C33	CAP CER 0402 100nF 16V 10% X7R
C0402	100nF	GRM155R71C104KA88D	C34	CAP CER 0402 100nF 16V 10% X7R
C0603	100nF	C0603C104K5RACTU	C35	CAP CER 0603 100nF 50V 10% X7R
C0603	0603	C1608JB0J106K080AB	C36	CAP CER 10UF 6.3V 10% JB 0603
C0402	100nF	GRM155R71C104KA88D	C37	CAP CER 0402 100nF 16V 10% X7R
C0402	100nF	GRM155R71C104KA88D	C38	CAP CER 0402 100nF 16V 10% X7R
C0402	100nF	GRM155R71C104KA88D	C39	CAP CER 0402 100nF 16V 10% X7R
C0603	100nF	C0603C104K5RACTU	C40	CAP CER 0603 100nF 50V 10% X7R
C0402	100nF	GRM155R71C104KA88D	C41	CAP CER 0402 100nF 16V 10% X7R
C0402	100nF	GRM155R71C104KA88D	C42	CAP CER 0402 100nF 16V 10% X7R
C0402	0402	CL05C100JB5NNNC	C43	CAP CER 10PF 50V 5% NP0 0402
C0402	0402	CL05C100JB5NNNC	C44	CAP CER 10PF 50V 5% NP0 0402
C0402	100nF	GRM155R71C104KA88D	C45	CAP CER 0402 100nF 16V 10% X7R
C0402	100nF	GRM155R71C104KA88D	C46	CAP CER 0402 100nF 16V 10% X7R
C0402	100nF	GRM155R71C104KA88D	C47	CAP CER 0402 100nF 16V 10% X7R
C0402	100nF	GRM155R71C104KA88D	C48	CAP CER 0402 100nF 16V 10% X7R
C0402	0402	GRM155R71H103JA88D	C49	CAP CER 10000PF 50V X7R 0402
C0402	0402	GRM155R60J474KE19D	C50	0.47uF 6.3v C0402 - GRM155R60J474KE19D
C0402	0402	100nF C0402 - GRM155R71C104KA88D	C51	Capacitor (Semiconductor SIM Model)
C0603	10uF	CC0603ZRY5V6BB105	C52	CAP CER 0603 1uF 10V Y5V
C0402	100nF	GRM155R71C104KA88D	C53	CAP CER 0402 100nF 16V 10% X7R
C0402	100nF	GRM155R71C104KA88D	C54	CAP CER 0402 100nF 16V 10% X7R
C0603	0603	C1608JB0J106K080AB	C55	CAP CER 10UF 6.3V 10% JB 0603
C0402	100nF	GRM155R71C104KA88D	C56	CAP CER 0402 100nF 16V 10% X7R
C0402	100nF	GRM155R71C104KA88D	C57	CAP CER 0402 100nF 16V 10% X7R
C0402	100nF	GRM155R71C104KA88D	C58	CAP CER 0402 100nF 16V 10% X7R
C0402	100nF	GRM155R71C104KA88D	C59	CAP CER 0402 100nF 16V 10% X7R
C0603	0603	C1608JB0J106K080AB	C60	CAP CER 10UF 6.3V 10% JB 0603
C0402	100nF	GRM155R71C104KA88D	C61	CAP CER 0402 100nF 16V 10% X7R
C0603	10uF	CC0603ZRY5V6BB105	C62	CAP CER 0603 1uF 10V Y5V
C0402	0402	100nF C0402 - GRM155R71C104KA88D	C63	Capacitor (Semiconductor SIM Model)
C0402	100nF	GRM155R71C104KA88D	C64	CAP CER 0402 100nF 16V 10% X7R
C0402	100nF	GRM155R71C104KA88D	C65	CAP CER 0402 100nF 16V 10% X7R
C0603	100nF	C0603C104K5RACTU	C66_M1	CAP CER 0603 100nF 50V 10% X7R
C0603	100nF	C0603C104K5RACTU	C66_M2	CAP CER 0603 100nF 50V 10% X7R
C0603	100nF	C0603C104K5RACTU	C66_M3	CAP CER 0603 100nF 50V 10% X7R
C0603	100nF	C0603C104K5RACTU	C66_M4	CAP CER 0603 100nF 50V 10% X7R
C0603	10uF	CC0603ZRY5V6BB105	C67	CAP CER 0603 1uF 10V Y5V
C0402	0402	GRM155R71H103JA88D	C68_M1	CAP CER 10000PF 50V X7R 0402
C0402	0402	GRM155R71H103JA88D	C68_M2	CAP CER 10000PF 50V X7R 0402
C0402	0402	GRM155R71H103JA88D	C68_M3	CAP CER 10000PF 50V X7R 0402
C0402	0402	GRM155R71H103JA88D	C68_M4	CAP CER 10000PF 50V X7R 0402
C0402	0402	100nF C0402 - GRM155R71C104KA88D	C69	Capacitor (Semiconductor SIM Model)
C0402	0402	100nF C0402 - GRM155R71C104KA88D	C70	Capacitor (Semiconductor SIM Model)
C0402	0402	GRM155R60J474KE19D	C71_M1	0.47uF 6.3v C0402 - GRM155R60J474KE19D
C0402	0402	GRM155R60J474KE19D	C71_M2	0.47uF 6.3v C0402 - GRM155R60J474KE19D
C0402	0402	GRM155R60J474KE19D	C71_M3	0.47uF 6.3v C0402 - GRM155R60J474KE19D
C0402	0402	GRM155R60J474KE19D	C71_M4	0.47uF 6.3v C0402 - GRM155R60J474KE19D
C0603	10uF	CC0603ZRY5V6BB105	C72	CAP CER 0603 1uF 10V Y5V
C0402	0402	CL05C220JB5NNNC	C73	CAP CER 22PF 50V 5% NP0 0402
C0402	100nF	GRM155R71C104KA88D	C74	CAP CER 0402 100nF 16V 10% X7R
C0402	0402	100nF C0402 - GRM155R71C104KA88D	C75_M1	Capacitor (Semiconductor SIM Model)
C0402	0402	100nF C0402 - GRM155R71C104KA88D	C75_M2	Capacitor (Semiconductor SIM Model)
C0402	0402	100nF C0402 - GRM155R71C104KA88D	C75_M3	Capacitor (Semiconductor SIM Model)
C0402	0402	100nF C0402 - GRM155R71C104KA88D	C75_M4	Capacitor (Semiconductor SIM Model)
C1206	10uF 50V	CL31A106KBHNNNE	C77	CAP CER 10UF 50V 10% X5R 1206
C0603	0.1uF 50V	CL10B104KB8SFNC	C78	CAP CER 0.1UF 50V 10% X7R 0603
C0402	0402	CL05B103JB5NNNC	C79	CAP CER 10000PF 50V 5% X7R 0402
C1206	10uF 50V	CL31A106KBHNNNE	C80	CAP CER 10UF 50V 10% X5R 1206
C0603	0.1uF 50V	CL10B104KB8SFNC	C81	CAP CER 0.1UF 50V 10% X7R 0603
C0402	0402	CL05B103JB5NNNC	C82	CAP CER 10000PF 50V 5% X7R 0402
SZMM3Z4V7T1G	SZMM3Z4V7T1G	D Zener	D1	Zener Diode
SMA-SM	SK310A-TP	SK310A	D2	DIODE Schottky 3A SMA
SOD523	1N4148WT	1N4148WT	D3_TR1	DIODE SOD523
SOD523	1N4148WT	1N4148WT	D3_TR2	DIODE SOD523
SOD523	1N4148WT	1N4148WT	D3_TR3	DIODE SOD523
SOD523	1N4148WT	1N4148WT	D3_TR4	DIODE SOD523
DO-214AB	S3A-13-F	S3A-13-F	D4	DIODE DO-214AB
SOD523	1N4148WT	1N4148WT	D5_TR1	DIODE SOD523
SOD523	1N4148WT	1N4148WT	D5_TR2	DIODE SOD523
SOD523	1N4148WT	1N4148WT	D5_TR3	DIODE SOD523
SOD523	1N4148WT	1N4148WT	D5_TR4	DIODE SOD523
DO-214AB	S3A-13-F	S3A-13-F	D6	DIODE DO-214AB
SOD323-R	RSB39VTE-17	RSB39VTE-17	D8	DIODE TVS
LED2012120	5988110107F	5988110107F	D9	LED 0805 Red
LED2012120	5988140107F	5988140107F	D10	LED 0805 Yellow
LED2012120	5988140107F	5988140107F	D11	LED 0805 Yellow
SK310A-TP	B240A-13-F	D Schottky	D12	Schottky Diode
LED2012120	5988140107F	5988140107F	D13	LED 0805 Yellow
LED2012120	5988140107F	5988140107F	D14	LED 0805 Yellow
SK310A-TP	B240A-13-F	D Schottky	D15	Schottky Diode
LED2012120	5988140107F	5988140107F	D16	LED 0805 Yellow
SK310A-TP	B240A-13-F	D Schottky	D17	Schottky Diode
LED2012120	5988140107F	5988140107F	D18	LED 0805 Yellow
SK310A-TP	B240A-13-F	D Schottky	D19	Schottky Diode
SMA-SM	SMAJ30A	SMAJ30A	D20_M1	DIODE TVS 30V SMA
SMA-SM	SMAJ30A	SMAJ30A	D20_M2	DIODE TVS 30V SMA
SMA-SM	SMAJ30A	SMAJ30A	D20_M3	DIODE TVS 30V SMA
SMA-SM	SMAJ30A	SMAJ30A	D20_M4	DIODE TVS 30V SMA
SMA-SM	SMAJ30A	SMAJ30A	D21_M1	DIODE TVS 30V SMA
SMA-SM	SMAJ30A	SMAJ30A	D21_M2	DIODE TVS 30V SMA
SMA-SM	SMAJ30A	SMAJ30A	D21_M3	DIODE TVS 30V SMA
SMA-SM	SMAJ30A	SMAJ30A	D21_M4	DIODE TVS 30V SMA
SMA-SM	SMAJ30A	SMAJ30A	D22_M1	DIODE TVS 30V SMA
SMA-SM	SMAJ30A	SMAJ30A	D22_M2	DIODE TVS 30V SMA
SMA-SM	SMAJ30A	SMAJ30A	D22_M3	DIODE TVS 30V SMA
SMA-SM	SMAJ30A	SMAJ30A	D22_M4	DIODE TVS 30V SMA
SMA-SM	SMAJ30A	SMAJ30A	D23_M1	DIODE TVS 30V SMA
SMA-SM	SMAJ30A	SMAJ30A	D23_M2	DIODE TVS 30V SMA
SMA-SM	SMAJ30A	SMAJ30A	D23_M3	DIODE TVS 30V SMA
SMA-SM	SMAJ30A	SMAJ30A	D23_M4	DIODE TVS 30V SMA
LED2012120	5988140107F	5988140107F	D24	LED 0805 Yellow
SMA-SM	SMAJ30A	SMAJ30A	D25	DIODE TVS 30V SMA
SMA-SM	SMAJ30A	SMAJ30A	D26	DIODE TVS 30V SMA
SMA-SM	SMAJ30A	SMAJ30A	D27	DIODE TVS 30V SMA
SMA-SM	SMAJ30A	SMAJ30A	D28	DIODE TVS 30V SMA
LED2012120	5988140107F	5988140107F	D29	LED 0805 Yellow
LED2012120	5988140107F	5988140107F	D30	LED 0805 Yellow
LED2012120	5988140107F	5988140107F	D31	LED 0805 Yellow
SOT95P230X110-3N	PESDxL2BT	PESDxL2BT	DA1	PESDxL2BT TVS Diode Array 2x
SOT95P230X110-3N	PESDxL2BT	PESDxL2BT	DA2	PESDxL2BT TVS Diode Array 2x
SOT95P230X110-3N	PESDxL2BT	PESDxL2BT	DA3	PESDxL2BT TVS Diode Array 2x
SOT95P230X110-3N	PESDxL2BT	PESDxL2BT	DA4	PESDxL2BT TVS Diode Array 2x
3522-2 - WAVE SOLDER	3522-2	Fuse 1	F1	Fuse
3522-2 - WAVE SOLDER	3522-2	Fuse 1	F2	Fuse
70543-02	Molex 70543-02	Molex 70543-02	FAN-1	Molex 70543-02
BLM18PG121SN1D	BLM15HG601SN1D	BLM15HG601SN1D	FB4	BLM15HG601SN1D
BLM18PG121SN1D	BLM15HG601SN1D	BLM15HG601SN1D	FB5	BLM15HG601SN1D
BLM18PG121SN1D	BLM15HG601SN1D	BLM15HG601SN1D	FB6	BLM15HG601SN1D
BLM18PG121SN1D	BLM15HG601SN1D	BLM15HG601SN1D	FB7	BLM15HG601SN1D
BLM18PG121SN1D	BLM15HG601SN1D	BLM15HG601SN1D	FB8	BLM15HG601SN1D
BLM18PG121SN1D	BLM15HG601SN1D	BLM15HG601SN1D	FB9	BLM15HG601SN1D
FIDUCIAL-1X2	FIDUCIAL	FIDUCIAL	FD1
FIDUCIAL-1X2	FIDUCIAL	FIDUCIAL	FD2
FIDUCIAL-1X2	FIDUCIAL	FIDUCIAL	FD3
PN61729	USB-B	USB-B	J1
FTSH-105-XX-X-DV	FTSH-105-XX-X-DV	ARM Cortex JTAG-DEBUG Header	J2
SJ	SJ	SJ	JP1	SMD solder jumper
XAL50xx-153	XAL5050-153MEB	XAL5050-153MEB	L1	IND 15uH 3.9A 20%
LED2012120	5988170107F	5988170107F	LED1	LED 0805 Green
OSHW_8X150_NOTEXT	OSHW_LOGO_8MILX0150-NT	OSHW_LOGO_8MILX0150-NT	LOGO1
4POL254	Molex 0705430003	Molex 0705430003 Alt	M1_M1	Molex 4 Pin Clip Connector
4POL254	Molex 0705430003	Molex 0705430003 Alt	M1_M2	Molex 4 Pin Clip Connector
4POL254	Molex 0705430003	Molex 0705430003 Alt	M1_M3	Molex 4 Pin Clip Connector
4POL254	Molex 0705430003	Molex 0705430003 Alt	M1_M4	Molex 4 Pin Clip Connector
4POL254	Molex 0705430003	Molex 0705430003 Alt	M2	Molex 4 Pin Clip Connector
4POL254	Molex 0705430003	Molex 0705430003 Alt	M3	Molex 4 Pin Clip Connector
70543-03	Molex 70543-03	Molex Endstop	MAX1_ES1
70543-03	Molex 70543-03	Molex Endstop	MAX1_ES2
70543-03	Molex 70543-03	Molex Endstop	MAX1_ES3
70543-03	Molex 70543-03	Molex Endstop	MIN1_ES1
70543-03	Molex 70543-03	Molex Endstop	MIN1_ES2
70543-03	Molex 70543-03	Molex Endstop	MIN1_ES3
HDR1X2	ERASE	Header 2	P1	Header, 2-Pin
70543-02	Molex 70543-02	Molex 70543-02	P2_TR1	Molex 70543-02
70543-02	Molex 70543-02	Molex 70543-02	P2_TR2	Molex 70543-02
70543-02	Molex 70543-02	Molex 70543-02	P2_TR3	Molex 70543-02
70543-02	Molex 70543-02	Molex 70543-02	P2_TR4	Molex 70543-02
HDR2X5	Header 5X2	Header 5X2	P3	Header, 5-Pin, Dual row
HDR2X4	Header 4X2	Header 4X2	P4	Header, 4-Pin, Dual row
302-S161	302-S161	302-S161	P5	16 Pos 2.54mm Pin Connector Shrouded
302-S161	302-S161	302-S161	P6	16 Pos 2.54mm Pin Connector Shrouded
IRLML6346	IRML6346TRPBF	IRML6346TRPBF	Q2	N-Channel MOSFET
IRLML6346	IRML6346TRPBF	IRML6346TRPBF	Q3	N-Channel MOSFET
PSMN7R0-60YS	PSMN7R0-60YS	PSMN7R0-60YS	Q4	N-Channel MOSFET
PSMN7R0-60YS	PSMN7R0-60YS	PSMN7R0-60YS	Q5	N-Channel MOSFET
PSMN7R0-60YS	PSMN7R0-60YS	PSMN7R0-60YS	Q6	N-Channel MOSFET
PSMN7R0-60YS	PSMN7R0-60YS	PSMN7R0-60YS	Q7	N-Channel MOSFET
J1-0603	Res3	Res3	R1	Resistor
R0402	2.7K	ERJ-2GEJ272X	R2_ES1	RES SMD 2.7K OHM 5% 1/10W 0402
R0402	2.7K	ERJ-2GEJ272X	R2_ES2	RES SMD 2.7K OHM 5% 1/10W 0402
R0402	2.7K	ERJ-2GEJ272X	R2_ES3	RES SMD 2.7K OHM 5% 1/10W 0402
R0402	2.7K	ERJ-2GEJ272X	R3_ES1	RES SMD 2.7K OHM 5% 1/10W 0402
R0402	2.7K	ERJ-2GEJ272X	R3_ES2	RES SMD 2.7K OHM 5% 1/10W 0402
R0402	2.7K	ERJ-2GEJ272X	R3_ES3	RES SMD 2.7K OHM 5% 1/10W 0402
J1-0603	0603	Res3	R4	Resistor
R0402	39r	ERJ-2RKF39R0X	R5	RES SMD 39 OHM 1% 1/10W 0402
R0603	100K	RC0603FR-07100KL	R6	RES 100K OHM 1/10W 1% 0603 SMD
R0603	10K	ERJ-3EKF1002V	R7	RES 0603 10K 100mW 1%
2512R-0.55	0.6r	RL2512FK-070R06L	R9	RES 0.06 OHM 1W 1% 2512 SMD
R0603	10K	ERJ-3EKF1002V	R10	RES 0603 10K 100mW 1%
R0603	1K	ERJ-3EKF1001V	R11	RES 0603 1K 100mW 1%
R0603	10K	ERJ-3EKF1002V	R12	RES 0603 10K 100mW 1%
R0603	1.8K	RC0603JR-071K8L	R13	RES 0603 1.8K 100mW 5%
R0603	4.7K	ERJ3EKF4701V	R14_TR1	RES 0603 4.7K 100mW 1%
R0603	4.7K	ERJ3EKF4701V	R14_TR2	RES 0603 4.7K 100mW 1%
R0603	4.7K	ERJ3EKF4701V	R14_TR3	RES 0603 4.7K 100mW 1%
R0603	4.7K	ERJ3EKF4701V	R14_TR4	RES 0603 4.7K 100mW 1%
R0603	24r	RC1608F240CS	R15	RES SMD 24 OHM 1% 1/10W 0603
R0603	24r	RC1608F240CS	R16	RES SMD 24 OHM 1% 1/10W 0603
R0402	200K	CRCW0402200KFKED	R17	RES 0402 22r 63mW 1%
R0603	24r	RC1608F240CS	R18	RES SMD 24 OHM 1% 1/10W 0603
R0603	4.7K	ERJ3EKF4701V	R19_TR1	RES 0603 4.7K 100mW 1%
R0603	4.7K	ERJ3EKF4701V	R19_TR2	RES 0603 4.7K 100mW 1%
R0603	4.7K	ERJ3EKF4701V	R19_TR3	RES 0603 4.7K 100mW 1%
R0603	4.7K	ERJ3EKF4701V	R19_TR4	RES 0603 4.7K 100mW 1%
R0603	24r	RC1608F240CS	R20	RES SMD 24 OHM 1% 1/10W 0603
R0603	10K	ERJ-3EKF1002V	R21	RES 0603 10K 100mW 1%
R0402	39r	ERJ-2RKF39R0X	R22	RES SMD 39 OHM 1% 1/10W 0402
R0402	6.8K	CRCW04026K80FKED	R23	RES SMD 6.8K OHM 1% 1/16W 0402
R0402	1M	ERJ2GEJ105X	R24	RES 0402 1M 100mW 5%
R0603	1K	ERJ-3EKF1001V	R25	RES 0603 1K 100mW 1%
R0603	1K	ERJ-3EKF1001V	R26	RES 0603 1K 100mW 1%
R0603	1K	ERJ-3EKF1001V	R27	RES 0603 1K 100mW 1%
R0603	1K	ERJ-3EKF1001V	R28	RES 0603 1K 100mW 1%
R0402	1M	ERJ2GEJ105X	R30_M1	RES 0402 1M 100mW 5%
R0402	1M	ERJ2GEJ105X	R30_M2	RES 0402 1M 100mW 5%
R0402	1M	ERJ2GEJ105X	R30_M3	RES 0402 1M 100mW 5%
R0402	1M	ERJ2GEJ105X	R30_M4	RES 0402 1M 100mW 5%
R0402	2.7K	ERJ-2RKF2701X	R31_M1	RES SMD 2.7K OHM 1% 1/10W 0402
R0402	2.7K	ERJ-2RKF2701X	R31_M2	RES SMD 2.7K OHM 1% 1/10W 0402
R0402	2.7K	ERJ-2RKF2701X	R31_M3	RES SMD 2.7K OHM 1% 1/10W 0402
R0402	2.7K	ERJ-2RKF2701X	R31_M4	RES SMD 2.7K OHM 1% 1/10W 0402
2512R-0.55	2512	CSRN2512FTR100	R32_M1	RES SMD 0.1 OHM 1% 2W 2512
2512R-0.55	2512	CSRN2512FTR100	R32_M2	RES SMD 0.1 OHM 1% 2W 2512
2512R-0.55	2512	CSRN2512FTR100	R32_M3	RES SMD 0.1 OHM 1% 2W 2512
2512R-0.55	2512	CSRN2512FTR100	R32_M4	RES SMD 0.1 OHM 1% 2W 2512
2512R-0.55	2512	CSRN2512FTR100	R33_M1	RES SMD 0.1 OHM 1% 2W 2512
2512R-0.55	2512	CSRN2512FTR100	R33_M2	RES SMD 0.1 OHM 1% 2W 2512
2512R-0.55	2512	CSRN2512FTR100	R33_M3	RES SMD 0.1 OHM 1% 2W 2512
2512R-0.55	2512	CSRN2512FTR100	R33_M4	RES SMD 0.1 OHM 1% 2W 2512
R0402	1M	ERJ2GEJ105X	R36	RES 0402 1M 100mW 5%
R0402	2.7K	ERJ-2RKF2701X	R37	RES SMD 2.7K OHM 1% 1/10W 0402
2512R-0.55	2512	CSRN2512FTR100	R38	RES SMD 0.1 OHM 1% 2W 2512
2512R-0.55	2512	CSRN2512FTR100	R39	RES SMD 0.1 OHM 1% 2W 2512
R0603	10r	CRCW060310R0FKEA	R45	RES 0603 10r 100mW 1%
R0603	100K	RC0603FR-07100KL	R46	RES 100K OHM 1/10W 1% 0603 SMD
R0603	1.8K	RC0603JR-071K8L	R47	RES 0603 1.8K 100mW 5%
R0603	10r	CRCW060310R0FKEA	R52	RES 0603 10r 100mW 1%
R0603	100K	RC0603FR-07100KL	R55	RES 100K OHM 1/10W 1% 0603 SMD
R0603	1.8K	RC0603JR-071K8L	R56	RES 0603 1.8K 100mW 5%
R0603	10r	CRCW060310R0FKEA	R58	RES 0603 10r 100mW 1%
R0603	100K	RC0603FR-07100KL	R59	RES 100K OHM 1/10W 1% 0603 SMD
R0603	1.8K	RC0603JR-071K8L	R60	RES 0603 1.8K 100mW 5%
R0603	10r	CRCW060310R0FKEA	R62	RES 0603 10r 100mW 1%
R0603	100K	RC0603FR-07100KL	R63	RES 100K OHM 1/10W 1% 0603 SMD
R0603	1.8K	RC0603JR-071K8L	R64	RES 0603 1.8K 100mW 5%
R0603	10r	CRCW060310R0FKEA	R66	RES 0603 10r 100mW 1%
R0603	100K	RC0603FR-07100KL	R67	RES 100K OHM 1/10W 1% 0603 SMD
R0603	1.8K	RC0603JR-071K8L	R68	RES 0603 1.8K 100mW 5%
R0603	10r	CRCW060310R0FKEA	R70	RES 0603 10r 100mW 1%
R0603	100K	RC0603FR-07100KL	R71	RES 100K OHM 1/10W 1% 0603 SMD
B3F-31XX	1571610-2	1571610-2_1	S1	SWTCH Momentary Washable
MSTBV10	Molex 0395311010	0395311010 - Molex 10 Position Connector	T1	MSBTV10 10 port connector same as RAMBo
MSTBV2 - duplicate	con-phoenix-508 - 2	con-phoenix-508_2	T2	con-phoenix-508 - 2
MSTBV4	con-phoenix-508 - 4	con-phoenix-508_4	T3	con-phoenix-508 - 4
4POL254	Molex 0705430003	Molex 0705430003 Alt	T4	Molex 4 Pin Clip Connector
TP-2	TP4	Socket	TP2	Socket
TP-2	TP4	Socket	TP6	Socket
TP-2	TP4	Socket	TP7	Socket
TP-2	TP4	Socket	TP8	Socket
TP-2	TP4	Socket	TP9_ES1	Socket
TP-2	TP4	Socket	TP9_ES2	Socket
TP-2	TP4	Socket	TP9_ES3	Socket
TP-2	TP4	Socket	TP10_ES1	Socket
TP-2	TP4	Socket	TP10_ES2	Socket
TP-2	TP4	Socket	TP10_ES3	Socket
TP-2	TP4	Socket	TP11	Socket
TP-2	TP4	Socket	TP12	Socket
TP-2	TP4	Socket	TP13	Socket
TP-2	TP4	Socket	TP14	Socket
TP-2	TP4	Socket	TP15	Socket
TP-2	TP4	Socket	TP16	Socket
TP-2	TP4	Socket	TP17	Socket
TP-2	TP4	Socket	TP18	Socket
TP-2	TP4	Socket	TP19	Socket
TP-2	TP4	Socket	TP20	Socket
TP-2	TP4	Socket	TP21	Socket
TP-2	TP4	Socket	TP32_M1	Socket
TP-2	TP4	Socket	TP32_M2	Socket
TP-2	TP4	Socket	TP32_M3	Socket
TP-2	TP4	Socket	TP32_M4	Socket
TP-2	TP4	Socket	TP33_M1	Socket
TP-2	TP4	Socket	TP33_M2	Socket
TP-2	TP4	Socket	TP33_M3	Socket
TP-2	TP4	Socket	TP33_M4	Socket
TP-2	TP4	Socket	TP35_M1	Socket
TP-2	TP4	Socket	TP35_M2	Socket
TP-2	TP4	Socket	TP35_M3	Socket
TP-2	TP4	Socket	TP35_M4	Socket
TP-2	TP4	Socket	TP36_M1	Socket
TP-2	TP4	Socket	TP36_M2	Socket
TP-2	TP4	Socket	TP36_M3	Socket
TP-2	TP4	Socket	TP36_M4	Socket
TP-2	TP4	Socket	TP37_M1	Socket
TP-2	TP4	Socket	TP37_M2	Socket
TP-2	TP4	Socket	TP37_M3	Socket
TP-2	TP4	Socket	TP37_M4	Socket
TP-2	TP4	Socket	TP38	Socket
TP-2	TP4	Socket	TP39_M1	Socket
TP-2	TP4	Socket	TP39_M2	Socket
TP-2	TP4	Socket	TP39_M3	Socket
TP-2	TP4	Socket	TP39_M4	Socket
TP-2	TP4	Socket	TP40_M1	Socket
TP-2	TP4	Socket	TP40_M2	Socket
TP-2	TP4	Socket	TP40_M3	Socket
TP-2	TP4	Socket	TP40_M4	Socket
TP-2	TP4	Socket	TP43	Socket
TP-2	TP4	Socket	TP44	Socket
TP-2	TP4	Socket	TP45	Socket
TP-2	TP4	Socket	TP46	Socket
TP-2	TP4	Socket	TP47	Socket
TP-2	TP4	Socket	TP52_TR1	Socket
TP-2	TP4	Socket	TP52_TR2	Socket
TP-2	TP4	Socket	TP52_TR3	Socket
TP-2	TP4	Socket	TP52_TR4	Socket
VSSOP10	LM25011MY/NOPB	LM25011	U1	REG BUCK
SOT230P700X190-4N	MIC5209-3.3YS	MIC5209-3.3YS	U2
LQFP144_N	ATML-ATSAM3X-LQFP-144	ATML-ATSAM3X-LQFP-144	U3
DRV8825	DRV8825	DRV8825	U5	DRV8825 Ti Stepper Driver
ADuM4160	ADuM4160	ADuM4160	U6	USB Opto Isolator
DRV8825	DRV8825	DRV8825	U7_M1	DRV8825 Ti Stepper Driver
DRV8825	DRV8825	DRV8825	U7_M2	DRV8825 Ti Stepper Driver
DRV8825	DRV8825	DRV8825	U7_M3	DRV8825 Ti Stepper Driver
DRV8825	DRV8825	DRV8825	U7_M4	DRV8825 Ti Stepper Driver
TSOP65P640X120-16N	TXB0106 Level Shifter	TXB0106	U8	TXB0106 - Bidriectional Opendrain/pushpull level shift
S25FL216K0PMFI041	S25FL216K0PMFI041	S25FL216K0PMFI041	U9
445C35A12M00000	445C35A12M00000	XTAL	X2	Crystal Oscillator